## 状态反馈
1. App 开启状态反馈
|  | [0][1][2] | [3][4] | [5][6] | [7] | [8][9] | [10][11][12][13][14][15][16][17][18][19]
发/收 | AttHandle 2-byte | Att Value 20-byte
|  | SeqNo 3-byte | Src 2-byte | Dst 2-byte | OpCode 1-byte | VendorId 2-byte | parameter 10-byte
发送 | 0x1911 (0x0012) | 0x01
接收 | 0x1911 (0x0012) | 3-byte | 00 00 | 00 00 | DC | 11 02 | [LightID]+[Sn刷新次数]+[亮度值]+[Byte3]+[Byte4]
版本0 | 备注： [LightID] 代表设备Mesh ID. [Sn刷新次数] 当前状态变化时sn!=0，如果sn=0代表离线状态. [亮度值] bit7内部使用，[亮度值]&0x7f = 亮度值(0-100) 0表示关灯,非0表示开灯 [综合 高4位] 代表状态返回协议版本， 目前固定:0x00 （范围 0~15） [综合 低4位] 表示 0-15(表示设备的接线类型) 0 NULL_MODE(表示未设置过接线类型) 1 RGB 2 RGB/W 3 RGB+W 4 RGB/WC 5 RGB+WC 6 W (表示WC排序为WC,第四路调光为暖光，进入暖光调光界面) 7 C (表示WC排序为CW,第四路调光为冷光，进入冷光调光界面) 8 WC (表示CCT类型) [模式值] 表示设备当前模式值 0x00 表示静态模式 0x01 -> 0x14(DEC 1 -> 20)代表内置模式1~模式20 0x15 代表自定义渐变 0x16 代表自定义跳变 0x17 代表自定义频闪 0x18 代表音乐状态 0x19 代表kick_out或factory_reset模式(呼吸模式) 0x1a 代表闪一闪任务状态 0x1b 代表测试模式 0x1c 代表老化模式
版本1 | 方式二：无接线类型 [LightID] 代表设备Mesh ID. [Sn刷新次数] 当前状态变化时sn!=0，如果sn=0代表离线状态. [亮度值] bit7内部使用，[亮度值]&0x7f = 亮度值(0-100) 0表示关灯,非0表示开灯 Byte3 :[Byte3 -bit7,6] 代表0x00代表RGB、0x01代表CCT、0x02代表动态、0x03其他 闪一闪状态和音乐模式归类于0x02 静态同亮显示0x00-RGB模式 [Byte3 –bit5,4,3,2,1,0]代表灰度值0~63 代表灰度值 Byte4: 如果是RGB，代表H ，色彩 如果是CCT，代表色温值

## 内置命令
| Dst 2-byte | OpCode 1-byte | p1 | p2 | p3 | p4 | p5 | p6 | p7 | p8 | p9 | p10
状态查询
Send | 单灯/分组 | DA | p1: 0x10
Receive |  | DB | [Led1 pwm] | [Led2 pwm] | [Led3 pwm] | [Led4 pwm] | [Led5 pwm] | [Led6 pwm] | [保留 0x00] | [保留 0x00] | [ttc值] | [hops值]
备注： 1. 0x10 表示 本地连接的灯收到该命令后转发到mesh网络中的次数，这里表示10次； 2. [ttc值] 3. [hops值] 表示[跳数，该命令从和App直接连接的灯到底该灯需要经过的跳数，如果获取的是“和App直连的灯”，则次处hops恒为0.
剔除网络/出厂设置
Send | 单灯 | E3 | p1: [Kick out选项]
Receive
备注：[Kick out选项] 0x00 时，light的mesh name 为“out_of_mesh” 0x01 时，Light的mehs name 为出厂设置。 （待验证）
更改Mesh 编号
Send | 单灯 | E0 | p1: [新编号-低8位]; p2: [新编号-高8位]
Receive |  | E1 | [新编号-低8位] | [新编号-高8位] | 0x00 | 0x00 | 0x00 | 0x00 | 0x00 | 0x00 | 0x00 | 0x00
备注：如果目标地址为单灯地址，则要更改指定地址的编号。 如果为分组地址，则获取分组的所有设备。
获取分组里面的设备
Send | 分组 | E0 | p1: 0xFF; p2: 0xFF
Receive |  |  | [编号-低8位] | [编号-高8位] | 0x00 | 0x00 | 0x00 | 0x00 | 0x00 | 0x00 | 0x00 | 0x00
备注：如果属于分组里面的设备，就会收到数据，多个设备就会收到多次。
添加/删除 设备的分组
Send | 单灯 | D7 | p1: [添加0x01]/ [删除0x00]; p2: 组号-低8位; p3: 组号-高8位
Receive |  | D4 | [组1] | [组2] | [组3] | [组4] | [组5] | [组6] | [组7] | [组8] | 0x00 | 0x00
备注：最多8个分组，组号不组8个时，填充0x00 p1 等于0x01 代表添加到分组; p1 等于0x00 代表从分组删除
获取设备的分组信息 | bar: D4
Send | 单灯 | D4: DD; [组1]: 0x10; [组2]: [组号获取方式]
Receive |  | D4 | [组1] | [组2] | [组3] | [组4] | [组5] | [组6] | [组7] | [组8] | 0x00 | 0x00
备注：0x10 表示 本地连接的灯收到该命令后转发到mesh网络中的次数，这里表示10次； [组号获取方式]==0x01 表示 一个数据包就I获取8个组号 ==0x02 表示 前4个完整的组号(用不到) ==0x03 表示 后4个完整的组号(用不到)
设置时间/校时命令 | bar: DD D4
Send | 单灯/All | E4 | [年-低位] | [年-高位] | [月] | [日] | [时] | [分] | [秒] | 是否要闪3下
Receive
默认设置成功，P8非零灯会慢闪3次，设置失败，则会快闪3次，P8为0则不闪烁，影响用户体验。
获取灯的当前时间 | bar: DD D4
Send | 单灯 | DD D4: E8; 0x10 [组1]: 0x10
Receive |  | E9 | [年-低位] | [年-高位] | [月] | [日] | [时] | [分] | [秒] | 0xFF | 0xFF | 0xFF
备注：0x10 表示 本地连接的灯收到该命令后转发到mesh网络中的次数，这里表示10次；

## 调光命令
| Dst 2-byte | OpCode 1-byte | p1 | p2 | p3 | p4 | p5 | p6 | p7 | p8 | p9 | p10
Установить статический цвет - отложить изменение цвета
Send | Один свет/группа | E2 | [Код типа управления] | [модель] | Value1 | Value2 | Value3 | [Задержка — нижние 8 бит] | [Задержка старших 8 бит] | [Время затухания — нижние 8 бит] | [Время затухания, старшие 8 бит]
Receive |  | E2
[Код устройства] 0xFF означает, что код устройства не учитывается, в противном случае перед обработкой необходимо судить о том, что код устройства равен текущему устройству; [Mode] 0x60 представляет статический RGB, Value1, Value2, Value3 представляют значения RGB 0x61 представляет статический теплый белый, Value1 представляет значение теплого белого 0-255 0x62 представляет значение цветовой температуры, Value1 представляет значение коэффициента CCT (0–100), а Value2 представляет значение яркости (0–100). 0x63 представляет вспомогательный источник света, а Value1 представляет значение яркости вспомогательного источника света (0–100). 0x64 представляет собой значение цветовой температуры + дополнительный свет, Value1 представляет значение отношения CCT (0~100), Value2 представляет значение яркости (0-100), а Value3 представляет значение яркости вспомогательного света (0-100) [Задержка] Единица измерения 100 мс, диапазон значений (0~1,82 часа, то есть 0~65535). Если 0, то выполняется немедленно, а если больше 0, выполнение будет с задержкой. [Градиент] Единицей измерения является 100 мс, диапазон значений (0~1,82 часа, то есть 0~65535), если он равен 0, он изменит цвет немедленно, если он больше 0, он будет менять цвет постепенно. Примечание: 1. Если после настройки яркость равна 0, выключите свет и сохраните состояние перед выключением света; 2. Если свет выключен, сначала включите свет; Ссылка на алгоритм CCT в RGB: http://www.tannerhelland.com/4435/convert-temperature-rgb-algorithm-code/ Скопируйте алгоритм самостоятельно и сообщите позже.
Установите CCT или динамическую скорость
Send | Один свет/группа | F4 | [Код типа управления] | [установить цель] | value1 |  |  | [延时-低8位] | [延时 高8位] | [渐变时间-低8位] | [渐变时间 高8位]
Receive
[Код устройства] 0xFF означает, что код устройства не учитывается, в противном случае перед обработкой необходимо определить, что код устройства равен текущему устройству. [Установка цели] 0x01: представляет установку значения CCT, значение 1 представляет значение CCT (0-100), если свет выключен, свет должен быть включен (можно отложить выполнение, можно выполнять постепенно) 0x02: представляет настройку динамической скорости, значение 1 представляет значение скорости (0-255), если это статический режим. Настройка недействительна, динамический режим позволяет настройку, если свет выключен, свет должен гореть (можно отложенное выполнение, не градиент, скорость изменится сразу) 0x03: означает увеличение значения CCT, значение 1 выбирает приращение CCT (1-100) 0 или больше 100, приращение по умолчанию равно 10 0x04: представляет уменьшение значения CCT, значение 1 выбирает уменьшение CCT (1-100) 0 или больше 100, уменьшение по умолчанию равно 10 0x05: Представляет увеличение значения динамической скорости, значение 1 выбирает приращение динамической скорости (1-255) 0 увеличивается на 25 по умолчанию 0x06: представляет уменьшение значения динамической скорости, значение 1 выбирает уменьшение динамической скорости (1-255) 0 уменьшает на 25 по умолчанию 0x07: представляет настройку яркости или скорости, автоматически определяет текущее состояние, регулирует яркость в статическом режиме, регулирует скорость в динамическом режиме, значение 1 указывает яркость, а коэффициент настройки скорости составляет 1–100 (0 или более 100 по умолчанию увеличивается на 10 %). ) 0x08: Обозначает увеличение яркости или скорости, автоматическое определение текущего состояния, регулировку яркости в статическом режиме, регулировку скорости в динамическом режиме, значение 1 представляет яркость, а коэффициент приращения скорости составляет 1–100 (0 или больше 100, значение по умолчанию увеличивается на 10%) 0x09: представляет уменьшение яркости или скорости, автоматически определяет текущее состояние, регулирует яркость в статике, регулирует скорость в динамическом режиме, значение 1 указывает яркость, а значение коэффициента снижения скорости составляет 1–100 (0 или более 100 по умолчанию увеличивается на 10 %). )
установить переключатель/яркость/увеличение/уменьшение яркости
Send | Один свет/группа | D0 | [控制类型码] | [动作] | Value1 | Value2 | Value3 | [延时-低8位] | [延时 高8位] | [渐变时间-低8位] | [渐变时间 高8位]
Receive
[Код устройства] 0xFF означает, что код устройства не учитывается, в противном случае перед обработкой необходимо судить о том, что код устройства равен текущему устройству; [Действие] 0x01 представляет собой переключатель настройки.Значение 1 = 0 выключено, значение 1, отличное от нуля, включено. 0x02 представляет настройку яркости. Яркость Value1%, диапазон значений от 0 до 100. Если яркость равна 0, он выключит свет и запомнит исходное состояние. value2 выбирает цель диммирования 0x01 Установить RGB, оставить WC 0x02 Установить WC, сохранить RGB 0x03 Установить яркость RGB и WC 0x04 Установить RGB, закрыть WC 0x05 Установить WC, выключить RGB 0x06 В соответствии со статусом-кво все индикаторы установлены 0x03 значит увеличить яркость.Согласно статус-кво увеличиваются все огни.Если исходное выключено,то яркость по умолчанию начинает увеличиваться на 1%. value1 Выберите процент увеличения яркости (1-100) 0 или больше 100, увеличение по умолчанию составляет 10% 0x04 означает уменьшить яркость.Согласно текущей ситуации, все огни уменьшены.Если оригинал выключен, яркость по умолчанию составляет 1%. Минимум 1% значение1 выберите процент яркости для уменьшения (1-100) 0 или больше 100, уменьшение по умолчанию составляет 10% [Задержка] Единица измерения 100 мс, диапазон значений (0~1,82 часа, то есть 0~65535). Если 0, то выполняется немедленно, а если больше 0, выполнение будет с задержкой. [Градиент] Единицей измерения является 100 мс, диапазон значений (0~1,82 часа, то есть 0~65535), если он равен 0, он изменит цвет немедленно, если он больше 0, он будет менять цвет постепенно. 1. Если после настройки яркость равна 0, выключите свет и сохраните состояние перед выключением света; 2. Если свет выключен, сначала включите свет;
мерцание
Send | один свет | D2 | [控制类型码] | [模式] | Value1 | Value2 | Value3 | [延时-低8位] | [延时 高8位] | [闪间隔时间] | [闪次数] | [闪完后状态]
Receive
[Код устройства] 0xFF означает, что код устройства не учитывается, в противном случае перед обработкой необходимо судить о том, что код устройства равен текущему устройству; [Mode] 0x00 означает, что исходное состояние мигает вверх и вниз, Value, Value2, Value3 равны 0x00. 0x60 представляет статический RGB, Value1, Value2, Value3 представляют значения RGB 0x61 представляет статический теплый белый, Value1 представляет значение теплого белого 0-255 0x62 представляет значение цветовой температуры, Value1 представляет значение коэффициента CCT (0–100), а Value2 представляет значение яркости (0–100). [Время мигания] Единица измерения составляет 100 миллисекунд, диапазон значений (1~255) [Flash Times] Количество вспышек, диапазон значений 0~255, 0 означает непрерывное мигание. [Статус после перепрошивки] 0x01 означает выключить свет 0x02 представляет исходное состояние 0x03 представляет новое состояние Примечание: 1. Если после настройки яркость равна 0, выключите свет и сохраните состояние перед выключением света; 2. Если свет выключен, сначала включите свет;